## 検査チェックリスト (現場用)
定期検査チェックリスト（現場用）
[7 empty] | 遊戯施設番号 |  |  |  | 検査日時 |  |  |  |  | 年 |  | 月 |  | 日
番号 | 検査項目 | [15 empty] | 検査結果
[17 empty] | 指摘 なし | 要 重点点検 | 要 是正
既 存 不適格
1 | 構造部分
（1） | 地盤 | 遊戯施設付近の地盤の陥没、土砂流出及び地割れの状況
（2） | 基礎 | 基礎コンクリートのき裂の状況
基礎の不同沈下及び移動の状況
（3） | 道床 | 道床付近の地盤の陥没、土砂流出及び地割れ等並びに道床の不同沈下、傾斜及び移動等の状況
（4） | 基礎と構造物を定着させる部分 | アンカーボルト及びベースプレートのき裂、破損及び変形の状況
|  | ベースプレートの錆及び腐食の状況 |  |  |  | (イ) 設置時厚さ |  |  | mm | (ロ) 現在厚さ |  | mm | 残存率 | (ロ) | %
(イ)
アンカーボルト及びナットの錆及び腐食の状況
アンカーボルト及びナットの緩みの状況
ナットの緩み止めの状況
|  | 根巻きコンクリートのき裂及び剥離の状況 |  |  |  | き裂幅の基準値 0.3mm |  |  |  | き裂がない |  | ある |  |  |  | mm
（5） | 構造物 | 構造部材及び補助部材の取付の状況
|  | 構造部材の腐食の状況 |  |  |  | (イ) 設置時厚さ |  |  | mm | (ロ) 現在厚さ |  | mm | 残存率 | (ロ) | %
(イ)
|  | 補助部材の腐食の状況 |  |  |  | (イ) 設置時厚さ |  |  | mm | (ロ) 現在厚さ |  | mm | 残存率 | (ロ) | %
(イ)
構造部材の変形、偏位、き裂及び破損の状況
構造部材の接合部分の緩み及びき裂の状況
設置時の荷重を超える荷重の有無
（6） | 舞台及び床 | 舞台の構造部材及び床の破損、腐食の状況
舞台及び床の接合部の緩みの状況
安全柵及び手すりの破損の状況
|  | 回転舞台と接する床との隙間及び段差の状況 |  |  |  | 隙間 : 基準値 |  |  | mm（30mm） | [6 empty] | mm
[6 empty] | 段差 : 基準値 |  |  | mm（±10mm） | [6 empty] | mm
（7） | 屋根及び天井 | 屋根の構造部材及び天井の破損、腐食及び変形の状況
屋根及び天井の接合部の緩みの状況
2 | 軌道部分
（1） | 軌条、軌道、水路及び滑走路 | 軌条、軌道及び水路のき裂及び変形の状況
|  |  | 形鋼軌条 | 軌条、軌道及び水路の錆及び腐食の状況 |  | (イ) 設置時厚さ |  |  | mm | (ロ) 現在厚さ |  | mm | 残存率 | (ロ)－(イ) | %
鋼管軌条
鋼板軌条
|  |  | 鋼板水路 | 軌条、軌道及び水路の摩耗の状況 |  | (イ) 設置時厚さ |  |  | mm | (ロ) 現在厚さ |  | mm | 残存率 | (ロ)－(イ) | %
金属 滑走路
軌条、軌道及び水路の接合部の緩み及びき裂の状況
軌条、軌道及び水路の接合部の緩衝用ゴム材の破損及び劣化の状況
|  | 軌条の軌間寸法及び カントの状況（子供汽車） |  |  |  | 軌間寸法： 許容値 |  |  |  | mm（0＋15mm） | [5 empty] | mm
[6 empty] | カント： 許容値 |  |  |  | 度（0＋3度） | [5 empty] | 度
ソフトマット製滑走路その他これに類する滑走路の劣化及び損傷の状況
繊維強化プラスチック製滑走路の劣化及び損傷の状況
|  | 金属性滑走路の劣化及び 損傷の状況 |  |  |  | (イ) 設置時厚さ |  |  | mm | (ロ) 現在厚さ |  | mm | 残存率 | (ロ) | %
(イ)
|  | コンクリート製滑走路の劣化及び損傷の状況 |  |  |  | き裂幅の基準値 0.5mm |  |  |  | き裂がない |  | ある |  |  |  | mm
滑走路の接合部の取付け及び漏水の状況
滑走路張出し部分、飛出し防止壁の取付の状況並びにき裂、破損及び変形の状況
水路及びその接合部の取付け及び漏水の状況
(2) | 支持部材 | 支持部材のき裂及び変形の状況
|  | 支持部材の腐食の状況 |  |  |  | (イ) 設置時厚さ |  |  | mm | (ロ) 現在厚さ |  | mm | 残存率 | (ロ) | %
(イ)
支持部材の取付部の緩みの状況
軌条、軌道、水路及び滑走路と支持部材及び支柱との取付の状況
番号 | 検査項目 | [15 empty] | 検査結果
[17 empty] | 指摘 なし | 要 重点点検 | 要 是正
既 存 不適格
3 | 駆動装置及び伝導装置
（1） | 電動機及び制動機 | 電動機の取付けの状況
電動機の作動の状況
|  | 制動片の残存厚みの状況 （最も摩耗が進行したものについて記載） |  |  |  | 制動片の残存厚み
イ. 製造者が検査方法を指定しているもので、製造者設計
基準値と比較して判定するもの
[6 empty] | (要重点点検となる基準値： |  |  |  |  | mm）
[6 empty] | (要是正となる基準値： |  |  |  |  | mm） |  | 右 |  |  | mm
ロ. 製造者が検査方法を指定しているもので、イに該当しないもの
[6 empty] | (要重点点検となる基準： |  |  |  |  | mm） |  | 左 |  |  | mm
[6 empty] | (要是正となる基準： |  |  |  |  | mm）
ハ. 製造者が検査方法を指定していないもの
[6 empty] | 前回の定期検査時（右 |  |  |  |  | mm）
[9 empty] | (左 |  | mm）
制動機の機能の状況
(2) | 軸継手 （最も摩耗が進行したものについて記載） | 軸継手の取付けの状況
軸継手の結合の状況
油及び粉体の量及び劣化の状況
ローラーチェーン、ゴム等の継手媒体の摩耗、変形及び劣化の状況
クラッチの作動の状況
(3) | 減速機 | 減速機の取付けの状況
|  | 開放型減速機の歯車の歯面の摩耗の状況 |  |  |  | (イ) 設置時厚さ |  |  | mm | (ロ) 現在厚さ |  | mm | 残存率 | (ロ) | %
[6 empty] | 注）JISによる摩耗限度は7/8(=87.5%) | [7 empty] | (イ)
減速機の軸受部の給油の状況及び軸受の破損の状況
密閉型減速機の潤滑油の量及び劣化の状況
減速機の作動の状況
(4) | 伝動装置 | 伝動装置の取付け及び給油の状況
ローラーチェーン及びVベルトの設置及び摩耗の状況
(5) | 軸及び軸受装置 | 軸受装置の取付部の取付並びに劣化及び損傷の状況
軸受装置の給油の状況
軸及び軸受装置の劣化及び損傷の状況
(6) | 駆動用歯車装置 （最も摩耗が進行したものについて記載） | 駆動用歯車装置の設置の状況
駆動用歯車装置の劣化及び損傷の状況
|  | 歯車の歯面の摩耗の状況 |  |  |  | (イ) 設置時厚さ |  |  | mm | (ロ) 現在厚さ |  | mm | 残存率 | (ロ) | %
[6 empty] | 注）JISによる摩耗限度は7/8(=87.5%) | [7 empty] | (イ)
歯車の給油の状況
歯車の劣化及び損傷の状況
(7) | 駆動車輪装置 （最も摩耗が進行したものについて記載） | 車輪の取付け及び給油の状況
軸受の劣化及び損傷の状況
|  | 車輪（溝付きタイヤを除く。）の摩耗の状況 |  |  |  | 鋼製車輪（ソリッドタイヤ含む） |  |  |  | 摩耗量：(ニ)=〈(イ)-(ロ)〉×0.5 |  |  |  |  | %
[6 empty] | (イ)設置時車輪径 |  |  | mm | (ロ)現在車輪径 |  | mm | 摩耗率 | （ニ）
[6 empty] | (ハ)基準摩耗量 |  |  | mm | (ニ)現在摩耗量 |  | mm |  | （ハ）
[6 empty] | ライニング（ナイロン、ウレタン等） |  |  |  | 摩耗量：（イ）－（ロ） |  |  |  |  | %
[6 empty] | （イ）設置時厚さ |  |  | mm | （ロ）現在厚さ |  | mm | 摩耗率 | （ニ）
[6 empty] | （ハ）基準摩耗量 |  |  | mm | (ニ)現在摩耗量 |  | mm |  | （ハ）
車輪表面の劣化及び損傷の状況
|  | 溝付きタイヤの溝深さの状況 |  |  |  | 設置時溝深さ |  |  | mm | 現在溝深さ |  | mm | 残存率 |  | %
|  | 空気入りタイヤの空気圧の状況 |  |  |  | 基準空気圧 |  |  | kPa | 現在空気圧 |  | kPa | %
車輪の取付金具及び取付ボルトの劣化及び損傷の状況
車軸の劣化及び損傷の状況
番号 | 検査項目 | [15 empty] | 検査結果
[17 empty] | 指摘 なし | 要 重点点検 | 要 是正
既 存 不適格
4 | 巻上装置
(1) | チェーンコンベア巻上装置 | 巻上用チェーンの劣化及び損傷並びに給油の状況
|  | 巻上用チェーンの軸、リンク孔及びリンク板の摩耗の状況 |  |  |  | 軸直径測定 |  |  |  | （ハ） 現在摩耗量 |  | mm | 残存率 | (ロ) | %
[6 empty] | （イ） 設置時径 |  |  | mm | （ロ） 現在直径 |  | mm |  | (イ)
[6 empty] | リンク孔直径測定 |  |  |  | （ハ） 現在摩耗量 |  | mm | 残存率 | (ロ) | %
[6 empty] | （イ） 設置時径 |  |  | mm | （ロ） 現在直径 |  | mm |  | (イ)
[6 empty] | リンク板厚さ測定 |  |  |  | （ハ） 現在摩耗量 |  | mm | 残存率 | (ロ) | %
[6 empty] | （イ） 設置時厚さ |  |  | mm | （ロ） 現在厚さ |  | mm |  | (イ)
[6 empty] | リンク板幅測定 |  |  |  | （ハ） 現在摩耗量 |  | mm | 残存率 | (ロ) | %
[6 empty] | （イ） 設置時幅 |  |  | mm | （ロ） 現在幅 |  | mm |  | (イ)
|  | 巻上用チェーンの伸びの状況 |  |  |  | 伸び率測定（ |  | リンク） |  | （ハ）伸び量 |  | mm | 伸び率 | (ロ) | %
[6 empty] | （イ） 設置時長さ |  |  | mm | （ロ） 現在長さ |  | mm |  | (イ)
|  | スプロケットの歯の摩耗の状況 |  |  |  | 設置時幅 |  |  | mm | 現在幅 |  | mm | 残存率 |  | %
スプロケット軸受装置の取付部の取付け並びに劣化及び損傷の状況
スプロケット軸受装置の給油の状況
スプロケット軸及びスプロケット軸受装置の劣化及び損傷の状況
チェーンガイドの取付け及び変形の状況
しゅう動材の取付け並びに摩耗及び変形の状況
(2) | ベルトコンベア巻上装置 | 巻上用ベルトの滑りの状況
巻上用ベルトの劣化及び損傷の状況
巻上用ベルト接合部の劣化及び損傷の状況
駆動用プーリのき裂、腐食及びライニングの摩耗の状況
駆動用プーリの取付けの状況
ローラーの回転の状況
軸受装置の取付部の取付け並びに劣化及び損傷の状況
軸受装置の給油の状況
軸及び軸受装置の劣化及び損傷の状況
(3) | ワイヤロープ巻上装置 | 径の状況 |  |  |  | 径： 最も摩損した主索No ( |  |  |  |  | ) |  | 残存率 | (ロ) | %
[6 empty] | （イ）未摩損直径 |  |  | mm | （ロ）現在直径 |  | mm |  | (イ)
|  | 素線切れの状況 |  |  |  | 最も摩損した主索No( |  |  |  |  | ） | (1)
[6 empty] | 該当する遊戯施設素線切れ判定基準： |  |  |  |  | (1) | (2) | 破断総数
[6 empty] | (1） 平均的に分布 |  |  |  | （2） 特定の部分に集中 |  | (3) |  |  |  | 本
[6 empty] | （3） 断面積が80％以下 |  |  |  | （4） 谷部で素線切れ |  | (4) | 1ストランドﾞの
[6 empty] | 錆： | なし |  |  | 少ない | 著しい |  | 最大破断数
[6 empty] | 破断面積の元の素線の断面積に対する比率：80%超・80%以下 | [9 empty] | 本
[6 empty] | 主索本数 （ |  |  |  |  | 本）
[6 empty] | 要重点点検の主索No ( |  |  |  |  | )
[6 empty] | 要是正の主索No ( |  |  |  |  | )
|  | 錆及び錆びた摩耗粉の状況 |  |  |  | 錆びた摩耗粉により谷部が赤錆色に見える部分の径： | [8 empty] | %
[6 empty] | 谷部が赤錆色に見える部分がある主索No ( | [5 empty] | ） | 残存率 | (ロ)
[6 empty] | （イ） 未摩損直径 |  |  | mm | （ロ） 現在直径 |  | mm |  | (イ)
損傷及び変形の状況
張りの状況
止め金具の取付けの状況
主索の端部における止め金具の取付けの状況
止め金具及びその取付部の損傷の状況
綱車の配列の状況
綱車の劣化及び損傷の状況
綱車の軸受の劣化及び損傷並びに給油の状況
綱車の取付けの状況
巻上機の取付けの状況
駆動ドラムの劣化及び損傷の状況
ロープガードの状況
(4) | 緊張装置 | 緊張装置の劣化及び損傷の状況
緊張装置の取付けの状況
緊張装置の機能の状況
(5) | 釣合おもり | 釣合おもりの枠の状況
釣合おもりのガイドシュー及びガイドローラーその他これらに類するもの（以下「ガイドシュー等」という。）の取付けの状況
釣合おもりのガイドシュー等の摩耗の状況
釣合おもり片の脱落防止措置の状況
番号 | 検査項目 | [15 empty] | 検査結果
[17 empty] | 指摘 なし | 要 重点点検 | 要 是正
既 存 不適格
5 | 安全装置
(1) | 非常止め装置 | 非常止め装置の作動の状況
非常止め装置の劣化及び損傷の状況
非常止め装置の取付けの状況
過速スイッチの作動の状況
キャッチと過速スイッチとの整合性の状況
キャッチの作動の状況
(2) | 緩衝装置 | 緩衝装置の取付けの状況
緩衝装置の作動状況（油入式を除く。）
緩衝装置の作動状況（油入式に限る。）
油量（油入式に限る。）
緩衝装置の腐食の状況
(3) | 乗物逆行防止装置 | 乗物逆行防止装置の乗物側の取付け並びに劣化及び損傷の状況
乗物逆行防止装置の固定側の取付並びに劣化及び損傷の状況
乗物逆行防止装置の作動の状況
(4) | 乗物急激降下防止装置 | 乗物急激降下防止装置の取付並びに劣化及び損傷の状況
乗物急激降下防止装置の作動の状況
(5) | 制動装置 | 制動装置の取付けの状況
制動装置本体、ブレーキライニング及びに乗物の制動板の劣化及び損傷の状況
制動装置の機能の状況
|  | ブレーキライニング及び乗物の制動板の残存厚みの状況 |  |  | 最も摩耗したブレーキNo.（ | [5 empty] | ）
ブレーキライニングの残存厚み
[6 empty] | イ. 製造者が指定しているもの | [5 empty] | ブレーキライニング
[6 empty] | (要重点点検となる基準値： |  |  |  |  | mm） | 右 |  |  |  | mm
[6 empty] | (要是正となる基準値： |  |  |  |  | mm）
[6 empty] | ロ. 製造者が検査方法を指定していないもの | [5 empty] | 左 |  |  |  | mm
[6 empty] | 設置時厚さ（ |  |  |  |  | mm）
制動板の残存厚み
[6 empty] | イ. 製造者が指定しているもの | [5 empty] | 制動板
[6 empty] | (要重点点検となる基準値： |  |  |  |  | mm） |  |  |  |  | mm
[6 empty] | (要是正となる基準値： |  |  |  |  | mm）
ロ. 製造者が検査方法を指定していないもの
[6 empty] | 設置時厚さ （ |  |  |  |  | mm）
ブレーキライニングの取付けの状況及び表面の傷の状況
制動装置の作動の状況
制動用ばねの取付けの状況及び緩み止めの状況
制動装置のセンサーの取付けの状況
制動装置のセンサーの作動の状況
リンク装置の取付けの状況及び給油の状況
空圧シリンダーその他のアクチュエーターの取付けの状況
(6) | 追突防止装置 | 追突防止装置の作動の状況
追突防止装置のセンサーの取付けの状況
追突防止装置のセンサーの作動の状況
(7) | 水位検出装置 | 水位検出装置の作動の状況
水位検出装置の取付け並びに劣化及び損傷の状況
番号 | 検査項目 | [15 empty] | 検査結果
[17 empty] | 指摘 なし | 要 重点点検 | 要 是正
既 存 不適格
6 | 乗物関係
（1） | 乗物 | 乗物の外装及び床の劣化及び損傷の状況
乗物の構造部材及び接合部の劣化及び損傷の状況
乗物の座席、手すり、握り棒、安全棒等の取付け並びに劣化及び損傷の状況
乗物の扉、窓、掛金等の劣化及び損傷の状況
身体保持装置の作動の状況
身体保持装置の取付け並びに劣化及び損傷の状況
（2） | 客席部取付装置 | 客席部取付装置の取付台の劣化及び損傷の状況
客席部取付装置の回転軸部の給油の状況
客席部分を吊る丸鋼、リンクチェーン等の取付けの状況
|  | 客席部分を吊る丸鋼、リンクチェーン等の径の状況 |  |  |  | 径：最も摩損した丸鋼、リンクチェーン等のNo( | [5 empty] | ） | 残存率 | (ロ) | %
[6 empty] | （イ）未摩損直径 |  |  | mm | （ロ）現在直径 |  | mm |  | (イ)
[6 empty] | 丸鋼、リンクチェーン等の全本数 （ | [5 empty] | 本)
[6 empty] | 要重点点検の丸鋼、リンクチェーン 等No ( | [5 empty] | )
[6 empty] | 要是正の丸鋼、リンクチェーン等 No ( | [5 empty] | )
客席部分を吊る丸鋼、リンクチェーン等の劣化の状況
|  | 客席部分を吊るワイヤロープの径の状況 |  |  |  | 径： 最も摩損したワイヤロープNo ( |  |  |  |  | ) |  | 残存率 | (ロ) | %
[6 empty] | （イ） 未摩損直径 |  |  | mm | （ロ） 現在直径 |  | mm |  | (イ)
|  | 客席部分を吊るワイヤロープの素線切れの状況 |  |  |  | 最も摩損したワイヤロープNo( |  |  |  |  | ）
[6 empty] | 該当する遊戯施設素線切れ判定基準： | [6 empty] | 破断総数
[6 empty] | （1） 平均的に分布 |  |  |  | （2） 特定の部分に集中 | [5 empty] | 本
[6 empty] | （3） 断面積が80％以下 |  |  |  | （4） 谷部で素線切れ |  |  | 1ストランドﾞの
[6 empty] | 錆： | なし |  |  | 少ない | 著しい |  | 最大破断数
[6 empty] | 破断面積の元の素線の断面積に対する比率：80%超・80%以下 | [9 empty] | 本
[6 empty] | ワイヤロープ本数 （ |  |  |  |  | 本）
[6 empty] | 要重点点検のワイヤロープNo ( |  |  |  |  | )
[6 empty] | 要是正のワイヤロープNo ( |  |  |  |  | )
|  | 客席部分を吊るワイヤロープの錆及び錆びた摩耗粉の状況 |  |  |  | 錆びた摩耗粉により谷部が赤錆色に見える部分の径： | [8 empty] | %
[6 empty] | 谷部が赤錆色に見える部分があるワイヤロープNo ( | [5 empty] | ） | 残存率 | (ロ)
[6 empty] | （イ） 未摩損直径 |  |  | mm | （ロ） 現在直径 |  | mm |  | (イ)
客席部分を吊るワイヤロープの損傷及び変形の状況
客席部分を吊るワイヤロープの張りの状況
客席部分を吊るワイヤロープ端部の止め金具及びその取付部の損傷の状況
綱車の配列の状況
綱車の劣化及び損傷の状況
綱車の軸受の劣化及び損傷並びに給油の状況
綱車の取付けの状況
(3) | 走行台車 | 走行台車枠の劣化及び損傷の状況 |  |  |  | 探傷試験 |  | 種類 |  | 超音波 | 磁粉 |  | 浸透液 |  | その他
[7 empty] | 実施年月日 |  |  |  | 年 |  | 月 |  | 日
|  | 走行台車先端軸の摩耗の状況 |  |  |  | 基準値 |  |  | mm | 現在値 |  | mm
|  | 台車先端軸のき裂の状況 |  |  |  | 探傷試験 |  | 種類 |  | 超音波 | 磁粉 |  | 浸透液 |  | その他
[7 empty] | 実施年月日 |  |  |  | 年 |  | 月 |  | 日
|  | 走行台車中心軸の摩耗の状況 |  |  |  | 基準値 |  |  | mm | 現在値 |  | mm
|  | 台車中心軸のき裂の状況 |  |  |  | 探傷試験 |  | 種類 |  | 超音波 | 磁粉 |  | 浸透液 |  | その他
[7 empty] | 実施年月日 |  |  |  | 年 |  | 月 |  | 日
番号 | 検査項目 | [15 empty] | 検査結果
[17 empty] | 指摘 なし | 要 重点点検 | 要 是正
既 存 不適格
(4) | 車輪装置 | 車輪の回転及び軸受の給油の状況
|  | 主車輪の摩耗並びに劣化及び損傷の状況 |  |  |  | 鋼製車輪（無垢の車輪含む） |  |  |  | 摩耗量：(ニ)=〈(イ)-(ロ)〉×0.5 |  |  |  |  | %
[6 empty] | (イ) 設置時車輪径 |  |  | mm | (ロ) 現在車輪径 |  | mm | 摩耗率 | （ニ）
[6 empty] | (ハ) 基準摩耗量 |  |  | mm | (ニ) 現在摩耗量 |  | mm |  | （ハ）
[6 empty] | ライニング（ナイロン、ウレタン等） |  |  |  | 摩耗量：（イ）－（ロ） |  |  |  |  | %
[6 empty] | （イ） 設置時厚さ |  |  | mm | （ロ） 現在厚さ |  | mm | 摩耗率 | （ニ）
[6 empty] | （ハ） 基準摩耗量 |  |  | mm | (ニ) 現在摩耗量 |  | mm |  | （ハ）
|  | 側車輪の摩耗並びに劣化及び損傷の状況 |  |  |  | 鋼製車輪（無垢の車輪含む） |  |  |  | 摩耗量：(ニ)=〈(イ)-(ロ)〉×0.5 |  |  |  |  | %
[6 empty] | (イ) 設置時車輪径 |  |  | mm | (ロ) 現在車輪径 |  | mm | 摩耗率 | （ニ）
[6 empty] | (ハ) 基準摩耗量 |  |  | mm | (ニ) 現在摩耗量 |  | mm |  | （ハ）
[6 empty] | ライニング（ナイロン、ウレタン等） |  |  |  | 摩耗量：（イ）－（ロ） |  |  |  |  | %
[6 empty] | （イ）設置時厚さ |  |  | mm | （ロ）現在厚さ |  | mm | 摩耗率 | （ニ）
[6 empty] | （ハ）基準摩耗量 |  |  | mm | (ニ)現在摩耗量 |  | mm |  | （ハ）
|  | 受車輪の摩耗並びに劣化及び損傷の状況 |  |  |  | 鋼製車輪（無垢の車輪含む） |  |  |  | 摩耗量：(ニ)=〈(イ)-(ロ)〉×0.5 |  |  |  |  | %
[6 empty] | (イ) 設置時車輪径 |  |  | mm | (ロ) 現在車輪径 |  | mm | 摩耗率 | （ニ）
[6 empty] | (ハ) 基準摩耗量 |  |  | mm | (ニ) 現在摩耗量 |  | mm |  | （ハ）
[6 empty] | ライニング（ナイロン、ウレタン等） |  |  |  | 摩耗量：（イ）－（ロ） |  |  |  |  | %
[6 empty] | （イ） 設置時厚さ |  |  | mm | （ロ） 現在厚さ |  | mm | 摩耗率 | （ニ）
[6 empty] | （ハ） 基準摩耗量 |  |  | mm | (ニ) 現在摩耗量 |  | mm |  | （ハ）
|  | 溝付きタイヤの溝深さの状況 |  |  |  | 設置時溝深さ |  |  | mm | 現在溝深さ |  | mm | 残存率 |  | %
|  | 空気入りタイヤの空気圧の状況 |  |  |  | 基準空気圧 |  |  | kPa | 現在空気圧 |  | kPa | %
車輪の取付けの状況
|  | 車輪軸の摩耗の状況 |  |  |  | 主輪軸基準値 |  |  | mm | 現在値 |  | mm
[6 empty] | 側輪軸基準値 |  |  | mm | 現在値 |  | mm
[6 empty] | 受輪軸基準値 |  |  | mm | 現在値 |  | mm
|  | 車輪軸のき裂の状況 |  |  |  | 探傷試験 | 種類 |  |  | 超音波 | 磁粉 |  | 浸透液
[7 empty] | 実施年月日 |  |  |  | 年 |  | 月 |  | 日
車輪取付枠の取付けの状況
|  | 車輪取付枠の劣化損傷の状況 |  |  |  | 探傷試験 | 種類 |  |  | 超音波 | 磁粉 |  | 浸透液
[7 empty] | 実施年月日 |  |  |  | 年 |  | 月 |  | 日
（5） | 乗物引上げ金具 | 引上げ金具の取付けの状況
引上げ金具の作動の状況
(6) | 車両連結器 | 車両連結器の劣化及び損傷の状況
|  | 連結軸の摩耗の状況 |  |  |  | 基準値 |  |  | mm | 現在値 |  | mm
車両連結器の取付けの状況
7 | ガイドシュー等
(1) | ガイドシュー等（ガイドローラーを除く。） | 取付の状況
摩耗の状況
(2) | ガイドローラー | ガイドローラーの取付け及び給油の状況
軸受の劣化及び損傷の状況
|  | ガイドローラー（溝付きタイヤを除く）の摩耗の状況 |  |  |  | 鋼製車輪（無垢の車輪含む） |  |  |  | 摩耗量：(ニ)=〈(イ)-(ロ)〉×0.5 |  |  |  |  | %
[6 empty] | (イ) 設置時車輪径 |  |  | mm | (ロ) 現在車輪径 |  | mm | 摩耗率 | （ニ）
[6 empty] | (ハ) 基準摩耗量 |  |  | mm | (ニ) 現在摩耗量 |  | mm |  | （ハ）
[6 empty] | ライニング（ナイロン、ウレタン等） |  |  |  | 摩耗量：（イ）－（ロ） |  |  |  |  | %
[6 empty] | （イ） 設置時厚さ |  |  | mm | （ロ）現在厚さ |  | mm | 摩耗率 | （ニ）
[6 empty] | （ハ） 基準摩耗量 |  |  | mm | (ニ) 現在摩耗量 |  | mm |  | （ハ）
ガイドローラー表面の劣化及び損傷の状況
|  | 溝付きタイヤの溝深さの状況 |  |  |  | 設置時溝深さ |  |  | mm | 現在溝深さ |  | mm | 残存率 |  | %
|  | 空気入りタイヤの空気圧の状況 |  |  |  | 基準空気圧 |  |  | kPa | 現在空気圧 |  | kPa | %
ガイドローラーの取付金具及び取付ボルトの劣化及び損傷の状況
車軸の劣化及び損傷の状況
(3) | ガイドレール及びレールブラケット | 取付の状況
劣化の状況
(4) | ガイドシュー等とガイドレールの接合部 | ガイドシュー等とガイドレールの接合部の状況
番号 | 検査項目 | [15 empty] | 検査結果
[17 empty] | 指摘 なし | 要 重点点検 | 要 是正
既 存 不適格
（5） | ガイドロープ | ガイドロープの径の状況 |  |  |  | 径： 最も摩損したガイドロープNo ( |  |  |  |  | ) |  | 残存率 | (ロ) | %
[6 empty] | （イ）未摩損直径 |  |  | mm | （ロ）現在直径 |  | mm |  | (イ)
|  | ガイドロープの素線切れの状況 |  |  |  | 最も摩損したガイドロープNo( |  |  |  |  | ）
[6 empty] | 該当する遊戯施設素線切れ判定基準： | [6 empty] | 破断総数
[6 empty] | （1） 平均的に分布 |  |  |  | （2） 特定の部分に集中 | [5 empty] | 本
[6 empty] | （3） 断面積が80％以下 |  |  |  | （4） 谷部で素線切れ |  |  | 1ストランドﾞの
[6 empty] | 錆： | なし |  |  | 少ない | 著しい |  | 最大破断数
[6 empty] | 破断面積の元の素線の断面積に対する比率：80%超・80%以下 | [9 empty] | 本
[6 empty] | ガイドロープ本数 （ |  |  |  |  | 本）
[6 empty] | 要重点点検のガイドロープNo ( |  |  |  |  | )
[6 empty] | 要是正のガイドロープNo ( |  |  |  |  | )
|  | ガイドロープの錆及び錆びた摩耗粉の状況 |  |  |  | 錆びた摩耗粉により谷部が赤錆色に見える部分の径： | [8 empty] | %
[6 empty] | 谷部が赤錆色に見える部分があるガイドロープNo ( | [5 empty] | ） | 残存率 | (ロ)
[6 empty] | （イ） 未摩損直径 |  |  | mm | （ロ） 現在直径 |  | mm |  | (イ)
ガイドロープの損傷及び変形の状況
ガイドロープの張りの状況
止め金具の取付けの状況
ガイドロープの端部における止め金具の取付けの状況
止め金具及びその取付部の損傷の状況
８ | 油圧装置、空圧装置及び揚水装置
(1) | 油圧装置 | 油圧パワーユニット |  |  |  | 油圧パワーユニットの取付け及び作動の状況
|  | 安全弁 |  |  |  | 安全弁の作動の状況
|  | 圧力計 |  |  |  | 圧力計の取付けの状況
圧力計の破損及び作動の状況
|  | 制御弁 |  |  |  | 制御弁の取付けの状況
制御弁の作動の状況
|  | 油タンク |  |  |  | 作動油の劣化及び油量の状況
油圧タンクの劣化及び損傷の状況
|  | 油温等 |  |  |  | 油温
冷却水の配管系統の設置の状況
(2) | 空圧装置 | コンプレッサー |  |  |  | コンプレッサーの取付け及び作動の状況
コンプレッサーの潤滑油の量及び劣化の状況
|  | 安全弁 |  |  |  | 安全弁の機能の状況
|  | 圧力計 |  |  |  | 圧力計の取付けの状況
圧力計の破損及び作動の状況
|  | 制御弁 |  |  |  | 制御弁の取付けの状況
制御弁の作動の状況
|  | エアタンク |  |  |  | エアタンクの劣化及び損傷の状況
(3) | 揚水装置 | 揚水ポンプ |  |  |  | 揚水ポンプの取付及び作動の状況
揚水ポンプの軸受部の給油の状況
グランドパッキンの摩耗の状況
|  | 電動機 |  |  |  | 揚水ポンプ電動機の電流
|  | 弁類 |  |  |  | 弁類の取付及び破損の状況
|  | 集毛器 |  |  |  | 集毛器の損傷の状況
|  | 圧力計 |  |  |  | 圧力計の取付けの状況
圧力計の破損及び作動の状況
(4) | アクチュエーター | アクチュエーターの取付の状況
アクチュエーターの劣化及び損傷の状況
アクチュエーターの作動の状況
(5) | 離脱防止装置 | プランジャーの離脱防止装置の状況
(6) | 配管及び耐震対策 | 配管の固定の状況
配管の油、空気、水等の漏れの状況
配管の劣化及び損傷の状況
配管の耐震措置の状況
(7) | 油圧ゴムホース | 油圧ゴムホースの劣化及び損傷の状況
番号 | 検査項目 | [15 empty] | 検査結果
[17 empty] | 指摘 なし | 要 重点点検 | 要 是正
既 存 不適格
９ | 電気設備
(1) | 受電盤、制御盤及び操作盤 | 受電盤の設置位置の状況
盤の取付け並びに劣化及び損傷の状況
盤内環境の状況
盤内の各機器の取付けの状況
盤内の各機器の作動の状況
|  | 回路の絶縁の状況 |  |  | 電動機主回路 300V以下 （0.2MΩ以上） 300V超（0.4MΩ以上） | [10 empty] | MΩ
[5 empty] | 制御回路 150V以下（0.1MΩ以上） 150V超（0.2MΩ以上) | [10 empty] | MΩ
[5 empty] | 信号回路 150V以下（0.1MΩ以上） 150V超（0.2MΩ以上) | [10 empty] | MΩ
|  | 盤の接地の状況 |  |  | 動力回路 300V以下 （100Ω以下） 300V超（10Ω以下） | [10 empty] | Ω
[5 empty] | 照明回路 300V以下 （100Ω以下） 300V超（10Ω以下） | [10 empty] | Ω
(2) | 電圧計、電流計及び表示灯 | 盤内の計器及び表示灯の作動の状況
盤内の計器及び表示灯の破損の状況
(3) | 配電線及び 配電管 | 電線の劣化及び損傷の状況
|  | 接地線の接地抵抗 |  |  | 基準抵抗値 300V以下 （100Ω以下） 300V超（10Ω以下） | [10 empty] | Ω
(4) | 避雷設備 | 避雷針の総合接地抵抗 |  |  | 基準抵抗値 |  | 10 |  | Ω | 総合接地抵抗の測定値 | [5 empty] | Ω
突針、支持金物、引下げ導線等の取付けの状況
(5) | 照明電飾 | 照明器具の取付け及び破損の状況
変圧器の取付けの状況
|  | 照明電飾回路の絶縁抵抗 |  |  | 照明回路 150V以下（0.1MΩ以上） 150V超（0.2MΩ以上) | [10 empty] | MΩ
照明電飾器具の取付けの状況
(6) | 給電線及び 集電装置 | 給電線の取付けの状況
集電装置の取付け及び接触の状況
|  | 給電線及び集電子の 摩耗の状況 |  |  |  | 給電線：設置時厚さ |  |  | mm | （ロ） 現在摩耗量 |  | mm | 摩耗率 | （ロ） | %
[6 empty] | （イ） 基準摩耗量 |  |  | mm | 現在厚さ |  | mm |  | （イ）
[6 empty] | 集電子：設置時暑さ |  |  | mm | （ロ） 現在摩耗量 |  | mm | 摩耗率 | （ロ） | %
[6 empty] | （イ） 基準摩耗量 |  |  | mm | 現在厚さ |  | mm |  | （イ）
給電線及び集電装置の破損の状況
(7) | リミットスイッチ及びセンサー | リミットスイッチ及びセンサーの取付けの状況
リミットスイッチ及びセンサーの錆及び腐食並びに破損の状況
リミットスイッチ及びセンサーの作動の状況
(8) | 非常停止ボタン | 非常停止ボタンの作動の状況
非常停止ボタンの設置位置の状況
１０ | その他の設備
(1) | 乗降場及び スタート台 | 乗降場の劣化及び損傷の状況
点検用はしご、踊場の取付け並びに劣化及び損傷の状況
スタート台及び階段の構造部材の劣化及び損傷の状況
スタート台及び階段の床の劣化及び損傷の状況
(2) | 着水部 | 着水部の寸法及び水深（平成29年国交省告示第247号第2第二号に掲げる側壁を設けていないものに限る。）
着水部の劣化及び損傷の状況
着水部の漏水の状況
二重吸い込み防止柵の取付けの状況
(3) | 点検用歩廊 | 点検用歩廊の取付け並びに劣化及び損傷の状況
(4) | 安全柵 | 安全柵の構造及び寸法の状況
安全柵の取付け及び劣化及び損傷の状況
(5) | 運転室 | 運転室の劣化及び損傷並びに窓及び扉の施錠の状況
運転室の設置の状況
カーブミラー、モニターテレビ等の破損及び動作の状況
(6) | 機械室 | 機械室の劣化及び損傷並びに窓及び扉の機能の状況
(7) | 放送設備及び 信号装置 | 警報ベル、ブザー等の作動の状況
放送設備の作動の状況
(8) | 定員及び使用 制限等の表示 | 定員の表示の状況
使用制限の表示の状況
運転室の運行管理者、運転者、定期検査報告済証等の表示の状況
(9) | 風速計 | 発信器の取付け及び作動の状況
風速計の機能の状況
(10) | 非常救出装置 | 予備動力装置の作動の状況
手動装置の作動の状況
バッテリーの機能の状況
移動式の救出用具の設置及び破損の状況
(11) | 装飾物 | 装飾物の取付けの状況
装飾物の取付部の劣化及び損傷の状況
番号 | 検査項目 | [15 empty] | 検査結果
[17 empty] | 指摘 なし | 要 重点点検 | 要 是正
既 存 不適格
11 | 上記以外の検査項目
特記事項（指摘について）
番号 | 検査項目 |  |  |  | 指摘の具体的内容等 | [6 empty] | 改善策の具体的内容等
特記事項（検査内容について）
番号 | 特記事項
色つきのセルは自動的に計算結果が入力されます