## P-1
段 差 解 消 機 仕 様 書（鉛直型）ボールねじ駆動方式専用(揚程2.5～4.0ｍ用)
概 要 | 申請者/型式名
| 用 途 |  | 車いす兼用，乗用専用，車いす専用 |  |  | 設置場所 | 住戸内，非住戸内，住戸内又は非住戸内
| 操作方式 |  | 押し続け方式（自動着床）,自動運転方式（自動着床） | [5 empty] | かご内操作盤の有無 |  |  | 有,無
| 駆動方式 |  | ボールねじ方式（ナット回転式，ねじ回転式） |  |  |  | 駆動ねじ配置 |  | サイドスクリュー型，その他
| 定格速度 |  |  | ｍ/分 | (下降定格速度) |  |  | ｍ/分
| 大臣認定番号 |  |  | 認定範囲 |  |  |  |  | 認定日
| 法定積載荷重 |  |  | N以上 | 積載量 | 法定積載荷重/9.8(m/s2) |  |  |  | kg
| 定格積載量 |  |  | kg | 定員 | １名,２名 | (強度計算上の)積載量 |  |  |  | kg
| 昇降行程 |  | （最大） |  | ｍ | （最小） |  | ｍ
| 昇降路転落防止対策 |  | 昇降路囲い | 乗り場出入口部分を除き昇降路全周を壁で覆う。 |  |  |  |  | 昇降路壁を設けない。(理由；備考欄3項)
|  |  | かご室囲い | かごの出入口部分を除き側壁及び天井まで覆う。 |  |  |  |  | 腰高の側壁を設ける。(理由；備考欄4項)
| 停止箇所 |  | 2 | 乗り場出入口配置 |  | 下方階 |  |  | 上方階
か ご | かご構造 |  | かご出入口配置 |  | 正背２方向出入り口，その他
| かご(外寸) |  | 間口 |  | ｍ | 奥行 |  | ｍ | 面積 |  | ㎡
| 床 | 床版 | 床枠
床板
|  |  | 安全率(常時) |  | 安全率(安全装置作動時)
| かご室囲い |  | 出入口以外の部分のかご室囲い構成 | 側壁 | 高さ |  | ｍ | 材質
|  |  |  | 天井 | 材質 |  |  | 天井救出口
| 出入口 | 出入口幅 |  | ｍ以上 | かごの戸の構造 |  | パネル戸，伸縮戸
|  | かごの戸 | 遮断棒 | 高さ |  | ｍ | 材質
|  |  | 伸縮戸の場合 | 高さ |  | ｍ | 材質
|  |  | パネル戸の場合 | 高さ |  | ｍ | 材質
|  |  | 開閉方式 | 手動式/自動式 |  | ドアスイッチ |  | 有,無 | 脱輪防止 | 車止め兼渡し板,可動せき,無
| 敷居のすき間 |  |  | cm以下 |  | かご敷居と昇降路壁面までの水平距離 | [5 empty] | cm以下
| 床下保護 |  | 昇降路囲いを設けない場合の かご下挟まれ防止対策
| かごわく | 縦わく | 材質・形状
|  |  | 安全率(常時) |  | 安全率(安全装置作動時)
|  | 横わく | 材質・形状
|  |  | 安全率(常時) |  | 安全率(安全装置作動時)
| かご質量 |  |  | kg以下
昇 降 路 | 昇降路囲い
| 上方階乗り場戸 |  | 上方階乗り場戸の構成 |  | パネル戸，伸縮戸
|  |  | パネル戸の場合 | 高さ |  | ｍ | 材質
|  |  | 伸縮戸の場合 | 高さ |  | ｍ | 材質
|  |  | 開閉方式 | 手動式,自動式 |  | ドアインターロックスイッチ |  |  |  | 有,無
| 下方階乗り場戸 |  | 下方階乗り場戸の構成 |  | パネル戸，伸縮戸
|  |  | パネル戸の場合 | 高さ |  | ｍ | 材質
|  |  | 伸縮戸の場合 | 高さ |  | ｍ | 材質
|  |  | 開閉方式 | 手動式,自動式 |  | ドアインターロックスイッチ |  |  |  | 有,無
| その他 |  | 頂部すき間 |  | ｍ以上 | ﾋﾟｯﾄ深さ |  | ｍ以上
ガイドレール |  |  | 無，有 | 設置目的 | 地震対策，非常止め用，その他
|  |  | 材質･寸法 |  |  |  |  | 本数・配置
|  |  | 許容応力度 | 常時(降伏点/1.5) |  |  | N/mm2 | 安全装置作動時(降伏点) |  |  |  | N/mm2
|  |  | 応力度比（応力度/許容応力度） |  |  | （常時） |  | ≦1 | (安全装置作動時) |  |  | ≦1
|  |  | 支持金具 | 材質・形状 |  |  |  |  | 最大支持間隔 |  |  | cm
Note on E4: 車いす兼用；車いす利用者及び（又は）介添者、階段弱者が使用可能。 乗用専用；階段弱者が使用可能。 車いす専用；車いす利用者のみ使用可能。

## P-2
安 全 装 置 | 告示第1423号 第6 |  | 第一号(第4第二号ロの安全装置を兼用可。) ブレーキ |  |  |  |  | 有,無
|  |  | 第二号 過速降下対策（遠心力制動機） |  |  |  |  | 有,無
|  |  | 第五号 終点スイッチ（ﾃﾞｨﾚｸｼｮﾅﾙﾘﾐｯﾄｽｲｯﾁ） |  |  |  |  | 有,無
|  |  | 及び(行き過ぎがあり得る構造では)ﾌｧｲﾅﾙﾘﾐｯﾄｽｲｯﾁ |  |  |  |  | 有,無
|  |  | 第六号 底部緩衝材 |  |  |  |  | 有,無
|  |  | 第七号 停止ｽｲｯﾁ(第1429号第2第三号の制御装置と兼用可) |  |  |  |  | 有,無
| 告示第1413号第1第九号ニ |  | (1)ドアスイッチ又は遮断棒スイッチ |  |  |  |  | 有,無
|  |  | (2)動力による折り畳み式かご構造の場合 |  |  |  |  | 有,無
|  |  | (3)着脱式の場合 |  |  |  |  | 有,無
|  |  | (4)非住宅に設置する場合の秤装置又は管理用鍵 |  |  |  |  | 有,無
自主的に設けている安全装置
制御装置 | 告示第1429号 第1 準用 |  | 第一号 床合わせ補正装置 |  |  |  |  | 有,無
|  |  | 第三号(第1第一号) 停止スイッチ（告示第1423号第6第七号の安全装置と兼用可） |  |  |  |  | 有,無
|  |  | かご上に設置する停止スイッチ |  |  |  |  | 有,無
| 第129条の8第2項 |  | 昇降路頂部及びﾋﾟｯﾄ安全距離確保スイッチ |  |  |  |  | 有,無
駆 動 機 器 | 駆動装置 |  | 電動機 |  | kW | 減速機構造
制動機
| ボ｜ルねじ | ボールねじ仕様 | ねじ軸呼び外径 |  | ｍｍ | リード |  | ｍｍ | リード角 |  | 度
|  |  | 鋼球径 |  | ｍｍ | 巻数 |  | 巻 | 条数 |  | 使用組数 |  | 組
|  | 材質 | ねじ軸 |  |  |  |  | 硬化処理
|  |  | ナット |  |  |  |  | 硬化処理
|  | ねじ軸ﾅｯﾄ組合せ許容荷重 | 基本静定格荷重 |  | kN
|  |  | 許容負荷荷重 | 常時（基本静定格荷重/1.5） |  |  |  |  | kN
|  |  |  | 安全装置作動時(＝基本静定格荷重) |  |  |  |  | kN
|  | ねじ軸 | 許容応力度 | 常時(降伏点/1.5) |  |  | N/mm2 | 安全装置作動時(降伏点) |  |  |  | N/mm2
細長比(圧縮材)
|  | 強度 | ねじ軸ナット組合せ荷重 | 常時 |  |  | kN | （組合せ荷重/許容負荷荷重） |  | 常時
|  |  |  | 安全装置作動時 |  |  | kN |  |  | 安全装置作動時
|  |  |  | 地震時 |  |  | kN |  |  | 地震時
|  |  | ねじ軸 応力度 | 常時 |  |  | N/mm2 | (応力度/許容応力度） |  | 常時
|  |  |  | 安全装置作動時 |  |  | N/mm2 |  |  | 安全装置作動時
|  |  |  | 地震時 |  |  | N/mm2 |  |  | 地震時
|  | (ねじ回転式の)最大回転数 |  |  | rpm | 同左のねじの共振回転数 |  |  |  | rpm
| ねじ軸支持はり |  | 材質・形状・寸法
|  |  | 安全率/応力比 | 常時 |  | 安全装置作動時 |  |  |  | 地震時
令第129条の6第五号 |  |  | 用途(乗用)・定員・積載量・使用形態の表示 |  |  |  |  | 有,無
操作盤設置場所 |  |  | 乗り場及びかご内
設置環境 |  |  | 屋内に限る，屋外に限る，屋内・屋外に限定せず。
備 考 | 1. 本型式適合認定申請品のうち昇降行程が1.0ｍ以下については、平成12年建設省告示第1413号第１第七号イの但し書き
（昇降行程が1.0ｍ以下のものの緩和規定）を適用しないものに限る。
2.本段差解消機は、昇降行程が2.5ｍを超え4.0ｍ以下であるために、階間停止時におけるかご室から昇降路への自力脱出に
伴う人身事故を防ぐため、自力脱出をさせない構造とすることを前提とする。